## CUX_BOM物料清单_工程)_061222.html-3
BOM状态 | 装配件 | 替代项 | 装配件描述
试产 | B01070510 |  | PCBA,SG2042_EVB_V1.0011 |  |  |  |  | 打印时间: 2022-12-06
层级 | 序号 | 物料编码 | 物料描述 | 单板数量 | 动态损耗 | 单位 | 供应类型 | 位号 | 备注
1 | S.10 | Y04012400101 | 连接器,E-PZF16P-24,ATX 24PIN POWER Connector,Vertibal,品牌：山旗电子 | 1 |  | PCS | 推式 | ATXPWR1
1 | S.20 | Y04010200205 | BR1225电池座子，卧式，2pin，KY011 | 1 |  | PCS | 推式 | BT2000
1 | S.30 | Y02110611M01 | 贴片陶瓷电容，10UF，6.3V，20%，X5R，C0402(1005) | 249 | 0.003 | PCS | 推式 | C1,C2,C7,C8,C9,C10,C11,C21,C22,C27,C28,C29,C30,C31,C41,C42,C47,C48,C49,C50,C51,C61,C62,C67,C68,C69,C70,C71,C81,C82,C83,C84,C85,C86,C87,C88,C471,C496,C497,C498,C499,C518,C519,C531,C575,C579,C582,C606,C607,C608,C609,C610,C611,C612,C613,C614,C615,C616,C617,C618,C619,C620,C621,C622,C623,C624,C625,C626,C627,C628,C629,C630,C631,C632,C633,C634,C635,C636,C637,C638,C639,C640,C641,C642,C643,C644,C645,C646,C647,C648,C649,C650,C651,C652,C653,C654,C655,C656,C657,C658,C659,C660,C661,C662,C663,C664,C665,C666,C667,C668,C669,C670,C671,C672,C673,C674,C675,C676,C677,C678,C679,C680,C681,C682,C683,C684,C685,C686,C687,C688,C689,C690,C691,C692,C693,C694,C695,C696,C697,C698,C699,C700,C701,C702,C703,C704,C705,C706,C707,C708,C709,C710,C711,C712,C713,C714,C715,C716,C717,C718,C719,C720,C721,C722,C723,C724,C725,C726,C727,C728,C729,C730,C731,C1165,C1422,C1424,C1425,C1426,C1535,C1536,C1537,C1538,C1580,C1581,C1582,C1583,C1584,C1585,C1586,C1587,C1588,C1589,C1590,C1591,C1592,C1593,C1597,C1598,C1599,C1600,C1601,C1602,C1603,C1604,C1605,C1606,C1610,C1611,C1699,C1700,C1701,C1702,C1703,C1704,C1705,C1706,C1707,C1708,C1709,C1710,C1711,C1712,C1713,C1714,C1715,C1716,C1717,C1718,C1719,C1720,C1721,C1722,C1723,C1724,C1725,C1726,C1727,C1728,C1729,C1730,C1731,C1732,C1733,C1734,C1735,C1736,C1737,C3302,C3309
1 | S.40 | Y02110451K01 | 贴片陶瓷电容 Cap , 100nF, +/-10%, 25V, X5R/CAPC0402(1005L) | 191 | 0.003 | PCS | 推式 | C3,C4,C12,C13,C20,C23,C24,C32,C33,C40,C43,C44,C52,C53,C60,C63,C64,C72,C73,C80,C526,C528,C530,C534,C535,C536,C537,C541,C545,C550,C551,C552,C558,C559,C561,C562,C563,C564,C565,C576,C577,C578,C580,C581,C583,C584,C585,C587,C588,C593,C1156,C1157,C1158,C1159,C1160,C1161,C1162,C1163,C1164,C1168,C1171,C1178,C1186,C1191,C1196,C1201,C1207,C1210,C1211,C1218,C1219,C1230,C1232,C1416,C1418,C1420,C1427,C1428,C1429,C1431,C1442,C1443,C1444,C1445,C1465,C1468,C1471,C1474,C1477,C1479,C1480,C1481,C1482,C1483,C1484,C1485,C1486,C1487,C1488,C1533,C1540,C1541,C1542,C1546,C1555,C1556,C1557,C1561,C1570,C1571,C1572,C1573,C1574,C1575,C1576,C1577,C1668,C1671,C1675,C1738,C1743,C1744,C2010,C3119,C3143,C3144,C3145,C3146,C3150,C3151,C3152,C3156,C3157,C3162,C3166,C3169,C3175,C3231,C3232,C3234,C3253,C3254,C3255,C3256,C3257,C3258,C3259,C3260,C3261,C3262,C3264,C3265,C3266,C3267,C3274,C3276,C3277,C3278,C3279,C3280,C3281,C3282,C3283,C3284,C3285,C3286,C3287,C3289,C3290,C3291,C3294,C3295,C3298,C3299,C3303,C3308,C3310,C3315,C3316,C3321,C3322,C3327,C3328,C3329,C3330,C3331,C3332,C3333,C3334,C3335,C3272
1 | S.40.替代 | Y02150451K00 | 陶瓷贴片电容 Cap,100nF,+/-10%,25V,X7R /CC0402(1005) | 191 | 0.003 | PCS | 推式 | C3,C4,C12,C13,C20,C23,C24,C32,C33,C40,C43,C44,C52,C53,C60,C63,C64,C72,C73,C80,C526,C528,C530,C534,C535,C536,C537,C541,C545,C550,C551,C552,C558,C559,C561,C562,C563,C564,C565,C576,C577,C578,C580,C581,C583,C584,C585,C587,C588,C593,C1156,C1157,C1158,C1159,C1160,C1161,C1162,C1163,C1164,C1168,C1171,C1178,C1186,C1191,C1196,C1201,C1207,C1210,C1211,C1218,C1219,C1230,C1232,C1416,C1418,C1420,C1427,C1428,C1429,C1431,C1442,C1443,C1444,C1445,C1465,C1468,C1471,C1474,C1477,C1479,C1480,C1481,C1482,C1483,C1484,C1485,C1486,C1487,C1488,C1533,C1540,C1541,C1542,C1546,C1555,C1556,C1557,C1561,C1570,C1571,C1572,C1573,C1574,C1575,C1576,C1577,C1668,C1671,C1675,C1738,C1743,C1744,C2010,C3119,C3143,C3144,C3145,C3146,C3150,C3151,C3152,C3156,C3157,C3162,C3166,C3169,C3175,C3231,C3232,C3234,C3253,C3254,C3255,C3256,C3257,C3258,C3259,C3260,C3261,C3262,C3264,C3265,C3266,C3267,C3274,C3276,C3277,C3278,C3279,C3280,C3281,C3282,C3283,C3284,C3285,C3286,C3287,C3289,C3290,C3291,C3294,C3295,C3298,C3299,C3303,C3308,C3310,C3315,C3316,C3321,C3322,C3327,C3328,C3329,C3330,C3331,C3332,C3333,C3334,C3335,C3272
1 | S.50 | Y02110718M00 | 贴片陶瓷电容 100uF,6.3V,20%,X5R/CC1210(3225) | 16 | 0.003 | PCS | 推式 | C5,C6,C14,C15,C25,C26,C34,C35,C45,C46,C54,C55,C65,C66,C74,C75
1 | S.60 | Y02147652M01 | 贴片陶瓷电容,47UF,6.3V,20%,X5R,C0603(1608),GRM188R6OJ476ME15D,Murata | 111 | 0.003 | PCS | 推式 | C16,C17,C36,C37,C56,C57,C76,C77,C976,C977,C978,C979,C980,C981,C982,C983,C984,C985,C986,C987,C988,C989,C990,C991,C992,C993,C994,C995,C996,C997,C998,C999,C1000,C1001,C1002,C1003,C1004,C1005,C1006,C1007,C1008,C1009,C1010,C1011,C1172,C1173,C1213,C1214,C1221,C1222,C1235,C1236,C1266,C1267,C1268,C1272,C1273,C1274,C1277,C1278,C1279,C1322,C1323,C1324,C1326,C1327,C1331,C1332,C1333,C1336,C1369,C1372,C1373,C1374,C1387,C1388,C1391,C1392,C1393,C1397,C1398,C1399,C1435,C1436,C1437,C1438,C1439,C1509,C1510,C1511,C1526,C1527,C1528,C1548,C1549,C1550,C1551,C1552,C1563,C1564,C1565,C1566,C1567,C1677,C1678,C3149,C3153,C3154,C3155,C3164,C3165
1 | S.70 | Y02122653M01 | 贴片陶瓷电容,22UF,25V,20%,X5R,C0805(2012) | 21 | 0.003 | PCS | 推式 | C19,C39,C59,C79,C1167,C1183,C1184,C1209,C1217,C1231,C1430,C1432,C1433,C1543,C1544,C1545,C1558,C1559,C1560,C1674,C3161
1 | S.80 | Y02110531K01 | 贴片陶瓷电容 Cap,1uF,+/-10%,16V,X5R,0402 | 380 | 0.003 | PCS | 推式 | C89,C90,C91,C92,C93,C94,C95,C96,C97,C98,C99,C100,C101,C102,C103,C104,C105,C106,C107,C108,C109,C110,C111,C112,C113,C114,C115,C116,C117,C118,C119,C120,C121,C122,C123,C124,C125,C126,C127,C128,C129,C132,C133,C134,C135,C136,C137,C138,C139,C140,C141,C142,C143,C144,C145,C146,C147,C148,C149,C150,C151,C152,C153,C154,C155,C156,C157,C158,C159,C160,C161,C162,C163,C164,C165,C166,C167,C168,C169,C170,C171,C172,C173,C174,C175,C176,C177,C178,C179,C181,C182,C183,C184,C185,C186,C187,C188,C189,C190,C191,C192,C193,C194,C195,C196,C197,C198,C199,C200,C201,C202,C203,C204,C205,C206,C207,C208,C209,C210,C211,C212,C213,C214,C215,C216,C217,C218,C219,C220,C221,C222,C223,C224,C225,C226,C227,C228,C229,C230,C231,C232,C233,C234,C235,C236,C237,C238,C239,C240,C241,C242,C243,C244,C245,C246,C247,C248,C249,C250,C251,C252,C253,C254,C255,C256,C257,C258,C259,C260,C261,C262,C263,C264,C265,C266,C267,C281,C282,C283,C284,C285,C286,C287,C288,C289,C290,C291,C292,C293,C294,C295,C296,C297,C298,C299,C300,C301,C302,C303,C304,C305,C306,C307,C308,C309,C310,C311,C312,C313,C314,C315,C316,C317,C318,C319,C320,C321,C322,C323,C324,C325,C326,C327,C328,C329,C330,C331,C332,C333,C334,C335,C336,C337,C338,C339,C340,C341,C342,C343,C344,C345,C346,C347,C348,C349,C350,C351,C352,C353,C354,C355,C356,C357,C358,C359,C360,C361,C362,C363,C364,C445,C446,C447,C448,C449,C450,C451,C452,C453,C454,C455,C456,C457,C458,C459,C460,C461,C462,C463,C464,C465,C466,C467,C468,C469,C470,C475,C476,C477,C478,C479,C480,C481,C482,C483,C484,C485,C486,C487,C488,C489,C490,C491,C492,C493,C494,C495,C505,C506,C507,C508,C509,C510,C511,C512,C513,C514,C515,C516,C517,C525,C597,C605,C1169,C1208,C1215,C1233,C1239,C1244,C1249,C1255,C1256,C1259,C1261,C1262,C1263,C1269,C1275,C1295,C1298,C1304,C1310,C1311,C1314,C1319,C1325,C1328,C1348,C1353,C1358,C1363,C1368,C1370,C1371,C1384,C1385,C1386,C1390,C1394,C1492,C1493,C1499,C1505,C1506,C1516,C1522,C1523,C1670,C1672,C1673,C3147,C3148,C3159,C3160,C3168,C3170,C3323,C3324,C3325,C3326
1 | S.90 | Y02122416M01 | 贴片电容 Cap,220nF,6.3V,20%,X5R,0201 | 64 | 0.003 | PCS | 推式 | C381,C382,C383,C384,C385,C386,C387,C388,C389,C390,C391,C392,C393,C394,C395,C396,C397,C398,C399,C400,C401,C402,C403,C404,C405,C406,C407,C408,C409,C410,C411,C412,C413,C414,C415,C416,C417,C418,C419,C420,C421,C422,C423,C424,C425,C426,C427,C428,C429,C430,C431,C432,C433,C434,C435,C436,C437,C438,C439,C440,C441,C442,C443,C444
1 | S.100 | Y02122511M00 | 贴片电容 CAP CER 2.2UF 6.3V 20% X5R 0402 | 14 | 0.003 | PCS | 推式 | C532,C533,C538,C539,C540,C542,C543,C1466,C1469,C1472,C1473,C1475,C1476,C1478
1 | S.110 | Y02147511M01 | 贴片陶瓷电容,4.7UF,6.3V,20%,X5R,C0402(1005) | 186 | 0.003 | PCS | 推式 | C549,C557,C560,C589,C590,C592,C594,C600,C602,C604,C756,C757,C758,C759,C760,C761,C762,C763,C764,C765,C766,C767,C768,C769,C770,C771,C772,C773,C774,C775,C776,C777,C778,C779,C780,C781,C782,C783,C784,C785,C786,C787,C788,C789,C790,C791,C792,C793,C794,C795,C796,C797,C798,C799,C800,C801,C802,C803,C804,C805,C806,C807,C808,C809,C810,C811,C812,C813,C814,C815,C816,C817,C818,C819,C820,C821,C822,C823,C824,C825,C826,C827,C828,C829,C830,C831,C832,C833,C834,C835,C836,C837,C838,C839,C840,C841,C842,C843,C844,C845,C846,C847,C848,C849,C850,C851,C852,C853,C854,C855,C856,C857,C858,C859,C860,C861,C862,C863,C864,C865,C866,C867,C868,C869,C870,C871,C872,C873,C874,C875,C876,C877,C878,C879,C880,C881,C1257,C1258,C1260,C1313,C1317,C1318,C1377,C1378,C1379,C1383,C1448,C1450,C1452,C1454,C1456,C1458,C1460,C1462,C1504,C1521,C1612,C1613,C1614,C1615,C1616,C1617,C1618,C1619,C1620,C1621,C1622,C1623,C1624,C1625,C1626,C1630,C1631,C1632,C1633,C1634,C1638,C1639,C1640,C1641,C1642,C1669,C3167,C3174,C3252,C3273
1 | S.110.替代 | Y02147511M03 | 贴片陶瓷电容 MLCC Cap,4.7uF,+/-20%,6.3V,X5R C0402,GRM155R60J475ME87D,murata | 186 | 0.003 | PCS | 推式 | C549,C557,C560,C589,C590,C592,C594,C600,C602,C604,C756,C757,C758,C759,C760,C761,C762,C763,C764,C765,C766,C767,C768,C769,C770,C771,C772,C773,C774,C775,C776,C777,C778,C779,C780,C781,C782,C783,C784,C785,C786,C787,C788,C789,C790,C791,C792,C793,C794,C795,C796,C797,C798,C799,C800,C801,C802,C803,C804,C805,C806,C807,C808,C809,C810,C811,C812,C813,C814,C815,C816,C817,C818,C819,C820,C821,C822,C823,C824,C825,C826,C827,C828,C829,C830,C831,C832,C833,C834,C835,C836,C837,C838,C839,C840,C841,C842,C843,C844,C845,C846,C847,C848,C849,C850,C851,C852,C853,C854,C855,C856,C857,C858,C859,C860,C861,C862,C863,C864,C865,C866,C867,C868,C869,C870,C871,C872,C873,C874,C875,C876,C877,C878,C879,C880,C881,C1257,C1258,C1260,C1313,C1317,C1318,C1377,C1378,C1379,C1383,C1448,C1450,C1452,C1454,C1456,C1458,C1460,C1462,C1504,C1521,C1612,C1613,C1614,C1615,C1616,C1617,C1618,C1619,C1620,C1621,C1622,C1623,C1624,C1625,C1626,C1630,C1631,C1632,C1633,C1634,C1638,C1639,C1640,C1641,C1642,C1669,C3167,C3174,C3252,C3273
1 | S.110.替代 | Y02147511M04 | 贴片陶瓷电容 MLCC Cap,4.7uF,+/-20%,6.3V,X5R C0402,GRM155R60J475ME47D,murata | 186 | 0.003 | PCS | 推式 | C549,C557,C560,C589,C590,C592,C594,C600,C602,C604,C756,C757,C758,C759,C760,C761,C762,C763,C764,C765,C766,C767,C768,C769,C770,C771,C772,C773,C774,C775,C776,C777,C778,C779,C780,C781,C782,C783,C784,C785,C786,C787,C788,C789,C790,C791,C792,C793,C794,C795,C796,C797,C798,C799,C800,C801,C802,C803,C804,C805,C806,C807,C808,C809,C810,C811,C812,C813,C814,C815,C816,C817,C818,C819,C820,C821,C822,C823,C824,C825,C826,C827,C828,C829,C830,C831,C832,C833,C834,C835,C836,C837,C838,C839,C840,C841,C842,C843,C844,C845,C846,C847,C848,C849,C850,C851,C852,C853,C854,C855,C856,C857,C858,C859,C860,C861,C862,C863,C864,C865,C866,C867,C868,C869,C870,C871,C872,C873,C874,C875,C876,C877,C878,C879,C880,C881,C1257,C1258,C1260,C1313,C1317,C1318,C1377,C1378,C1379,C1383,C1448,C1450,C1452,C1454,C1456,C1458,C1460,C1462,C1504,C1521,C1612,C1613,C1614,C1615,C1616,C1617,C1618,C1619,C1620,C1621,C1622,C1623,C1624,C1625,C1626,C1630,C1631,C1632,C1633,C1634,C1638,C1639,C1640,C1641,C1642,C1669,C3167,C3174,C3252,C3273
1 | S.110.替代 | Y02147211K01 | 贴片陶瓷电容,4.7uF,6.3V,10%,X5R,0402 | 186 | 0.003 | PCS | 推式 | C549,C557,C560,C589,C590,C592,C594,C600,C602,C604,C756,C757,C758,C759,C760,C761,C762,C763,C764,C765,C766,C767,C768,C769,C770,C771,C772,C773,C774,C775,C776,C777,C778,C779,C780,C781,C782,C783,C784,C785,C786,C787,C788,C789,C790,C791,C792,C793,C794,C795,C796,C797,C798,C799,C800,C801,C802,C803,C804,C805,C806,C807,C808,C809,C810,C811,C812,C813,C814,C815,C816,C817,C818,C819,C820,C821,C822,C823,C824,C825,C826,C827,C828,C829,C830,C831,C832,C833,C834,C835,C836,C837,C838,C839,C840,C841,C842,C843,C844,C845,C846,C847,C848,C849,C850,C851,C852,C853,C854,C855,C856,C857,C858,C859,C860,C861,C862,C863,C864,C865,C866,C867,C868,C869,C870,C871,C872,C873,C874,C875,C876,C877,C878,C879,C880,C881,C1257,C1258,C1260,C1313,C1317,C1318,C1377,C1378,C1379,C1383,C1448,C1450,C1452,C1454,C1456,C1458,C1460,C1462,C1504,C1521,C1612,C1613,C1614,C1615,C1616,C1617,C1618,C1619,C1620,C1621,C1622,C1623,C1624,C1625,C1626,C1630,C1631,C1632,C1633,C1634,C1638,C1639,C1640,C1641,C1642,C1669,C3167,C3174,C3252,C3273
1 | S.110.替代 | Y02147511M02 | 贴片陶瓷电容 MLCC Cap,4.7uF,+/-20%,6.3V,X5R C0402,JMK105BBJ475MV-F,taiyo | 186 | 0.003 | PCS | 推式 | C549,C557,C560,C589,C590,C592,C594,C600,C602,C604,C756,C757,C758,C759,C760,C761,C762,C763,C764,C765,C766,C767,C768,C769,C770,C771,C772,C773,C774,C775,C776,C777,C778,C779,C780,C781,C782,C783,C784,C785,C786,C787,C788,C789,C790,C791,C792,C793,C794,C795,C796,C797,C798,C799,C800,C801,C802,C803,C804,C805,C806,C807,C808,C809,C810,C811,C812,C813,C814,C815,C816,C817,C818,C819,C820,C821,C822,C823,C824,C825,C826,C827,C828,C829,C830,C831,C832,C833,C834,C835,C836,C837,C838,C839,C840,C841,C842,C843,C844,C845,C846,C847,C848,C849,C850,C851,C852,C853,C854,C855,C856,C857,C858,C859,C860,C861,C862,C863,C864,C865,C866,C867,C868,C869,C870,C871,C872,C873,C874,C875,C876,C877,C878,C879,C880,C881,C1257,C1258,C1260,C1313,C1317,C1318,C1377,C1378,C1379,C1383,C1448,C1450,C1452,C1454,C1456,C1458,C1460,C1462,C1504,C1521,C1612,C1613,C1614,C1615,C1616,C1617,C1618,C1619,C1620,C1621,C1622,C1623,C1624,C1625,C1626,C1630,C1631,C1632,C1633,C1634,C1638,C1639,C1640,C1641,C1642,C1669,C3167,C3174,C3252,C3273
1 | S.110.替代 | Y02147511K00 | 贴片陶瓷电容,4.7UF,6.3V,10%,X7R,C0402(1005) | 186 | 0.003 | PCS | 推式 | C549,C557,C560,C589,C590,C592,C594,C600,C602,C604,C756,C757,C758,C759,C760,C761,C762,C763,C764,C765,C766,C767,C768,C769,C770,C771,C772,C773,C774,C775,C776,C777,C778,C779,C780,C781,C782,C783,C784,C785,C786,C787,C788,C789,C790,C791,C792,C793,C794,C795,C796,C797,C798,C799,C800,C801,C802,C803,C804,C805,C806,C807,C808,C809,C810,C811,C812,C813,C814,C815,C816,C817,C818,C819,C820,C821,C822,C823,C824,C825,C826,C827,C828,C829,C830,C831,C832,C833,C834,C835,C836,C837,C838,C839,C840,C841,C842,C843,C844,C845,C846,C847,C848,C849,C850,C851,C852,C853,C854,C855,C856,C857,C858,C859,C860,C861,C862,C863,C864,C865,C866,C867,C868,C869,C870,C871,C872,C873,C874,C875,C876,C877,C878,C879,C880,C881,C1257,C1258,C1260,C1313,C1317,C1318,C1377,C1378,C1379,C1383,C1448,C1450,C1452,C1454,C1456,C1458,C1460,C1462,C1504,C1521,C1612,C1613,C1614,C1615,C1616,C1617,C1618,C1619,C1620,C1621,C1622,C1623,C1624,C1625,C1626,C1630,C1631,C1632,C1633,C1634,C1638,C1639,C1640,C1641,C1642,C1669,C3167,C3174,C3252,C3273
1 | S.120 | Y02110371K00 | 贴片电容 CAP 10nF +/-10% 50V X7R 0402 | 5 | 0.003 | PCS | 推式 | C566,C1309,C1446,C1496,C1497
1 | S.130 | Y02110296K00 | 贴片高压电容 Cap,1nF,+/-10%,2KV,C1206，3216 | 2 | 0.003 | PCS | 推式 | C567,C569
1 | S.130.替代 | Y02110294M00 | 贴片陶瓷电容,1NF,2KV,20%,X7R,C1206(3216) | 2 | 0.003 | PCS | 推式 | C567,C569
1 | S.140 | Y02150451K00 | 陶瓷贴片电容 Cap,100nF,+/-10%,25V,X7R /CC0402(1005) | 4 | 0.003 | PCS | 推式 | C568,C570,C571,C572
1 | S.150 | Y02112071J02 | 贴片陶瓷电容,12pF,50V,5%,NPO,C0402(1005) | 10 | 0.003 | PCS | 推式 | C573,C574,C1170,C1212,C1220,C1234,C1676,C3163,C2000,C2001
1 | S.150.替代 | Y02112031K01 | 贴片陶瓷电容 Cap,12pF,+/-10%,16V,X5R/CC0402 | 10 | 0.003 | PCS | 推式 | C573,C574,C1170,C1212,C1220,C1234,C1676,C3163,C2000,C2001
1 | S.160 | Y02122171K00 | 贴片电容 Cap, 220PF,50V,10%,X7R,0402 | 5 | 0.003 | PCS | 推式 | C586,C1434,C1547,C1562,C3317
1 | S.170 | Y024337P0M13 | 贴片固态30V,330UF,(10Φ*12.6mm),30VS330ME12,ENECAP | 2 |  | PCS | 推式 | C1182,C3230
1 | S.170.替代 | Y023337MK008 | 贴片固态电容,330uF,30V,10*12.4,CapXon,PD331M030G124PTR | 2 |  | PCS | 推式 | C1182,C3230
1 | S.170.替代 | Y02533701F01 | 贴片固态电容,330uF,35V,10*12,钰邦,350AVHB331M1012 | 2 |  | PCS | 推式 | C1182,C3230
1 | S.170.替代 | Y023337M4M23 | 贴片固态电容，铝电解，330uF,30V,10*12.5L,ELCON,EPMV1U331M1012TR | 2 |  | PCS | 推式 | C1182,C3230
1 | S.180 | Y02110652M01 | 贴片陶瓷电容 Cap,10uF,+/-20%,25V,X5R /CC0603(1608) | 52 | 0.003 | PCS | 推式 | C1185,C1240,C1241,C1242,C1243,C1245,C1246,C1247,C1248,C1250,C1251,C1252,C1253,C1296,C1297,C1299,C1300,C1301,C1302,C1303,C1305,C1306,C1307,C1308,C1315,C1349,C1350,C1351,C1352,C1354,C1355,C1356,C1357,C1359,C1360,C1361,C1362,C1364,C1365,C1366,C1367,C1500,C1501,C1502,C1503,C1517,C1518,C1519,C1520,C1805,C3307,C3314
1 | S.180.替代 | Y02110612M01 | 贴片电容 CAP,10UF,20%,6.3V,X5R.0603 | 52 | 0.003 | PCS | 推式 | C1185,C1240,C1241,C1242,C1243,C1245,C1246,C1247,C1248,C1250,C1251,C1252,C1253,C1296,C1297,C1299,C1300,C1301,C1302,C1303,C1305,C1306,C1307,C1308,C1315,C1349,C1350,C1351,C1352,C1354,C1355,C1356,C1357,C1359,C1360,C1361,C1362,C1364,C1365,C1366,C1367,C1500,C1501,C1502,C1503,C1517,C1518,C1519,C1520,C1805,C3307,C3314
1 | S.180.替代 | Y02110612K01 | 贴片陶瓷电容 Cap,10uF,+/-10%,6.3V,X5R,0603 | 52 | 0.003 | PCS | 推式 | C1185,C1240,C1241,C1242,C1243,C1245,C1246,C1247,C1248,C1250,C1251,C1252,C1253,C1296,C1297,C1299,C1300,C1301,C1302,C1303,C1305,C1306,C1307,C1308,C1315,C1349,C1350,C1351,C1352,C1354,C1355,C1356,C1357,C1359,C1360,C1361,C1362,C1364,C1365,C1366,C1367,C1500,C1501,C1502,C1503,C1517,C1518,C1519,C1520,C1805,C3307,C3314
1 | S.180.替代 | Y02110632M01 | 贴片陶瓷电容 Cap,10uF,+/-20%,16V,X5R /CC0603(1608) | 52 | 0.003 | PCS | 推式 | C1185,C1240,C1241,C1242,C1243,C1245,C1246,C1247,C1248,C1250,C1251,C1252,C1253,C1296,C1297,C1299,C1300,C1301,C1302,C1303,C1305,C1306,C1307,C1308,C1315,C1349,C1350,C1351,C1352,C1354,C1355,C1356,C1357,C1359,C1360,C1361,C1362,C1364,C1365,C1366,C1367,C1500,C1501,C1502,C1503,C1517,C1518,C1519,C1520,C1805,C3307,C3314
1 | S.180.替代 | Y02110622K01 | 贴片陶瓷电容 Cap,10uF,±10%,10V,X5R,0603 | 52 | 0.003 | PCS | 推式 | C1185,C1240,C1241,C1242,C1243,C1245,C1246,C1247,C1248,C1250,C1251,C1252,C1253,C1296,C1297,C1299,C1300,C1301,C1302,C1303,C1305,C1306,C1307,C1308,C1315,C1349,C1350,C1351,C1352,C1354,C1355,C1356,C1357,C1359,C1360,C1361,C1362,C1364,C1365,C1366,C1367,C1500,C1501,C1502,C1503,C1517,C1518,C1519,C1520,C1805,C3307,C3314
1 | S.190 | Y02147638M01 | 贴片陶瓷电容 Cap,47uF,+/-20%,16V,X5R/CAPC3225L | 2 | 0.003 | PCS | 推式 | C1187,C1192
1 | S.190.替代 | Y02147638K01 | 贴片陶瓷电容,47UF,16V,10%,X5R,C1210(3225) | 2 | 0.003 | PCS | 推式 | C1187,C1192
1 | S.200 | Y02122622M01 | 贴片陶瓷电容 Cap,22uF,±20%,10V,X5R,0603 | 12 | 0.003 | PCS | 推式 | C1188,C1189,C1190,C1193,C1194,C1195,C1745,C1746,C3296,C3297,C3300,C3301
1 | S.210 | Y02110271K00 | 贴片陶瓷电容 Cap,1nF,+/-10%,50V,X7R, 0402 | 4 | 0.003 | PCS | 推式 | C1254,C1421,C1491,C1534
1 | S.220 | Y025477E8M00 | 聚合物电容,470UF,2.5V,20%,7.3*4.3mm | 29 |  | PCS | 推式 | C1264,C1265,C1270,C1271,C1276,C1281,C1312,C1320,C1321,C1329,C1330,C1335,C1375,C1376,C1380,C1381,C1382,C1389,C1395,C1396,C1507,C1508,C1524,C1525,C1578,C1579,C3318,C3319,C3320
1 | S.220.替代 | Y0234770H001 | 贴片聚合物电容,470UF,2.5V,9mΩ,-35%～10%,7.3*4.3mm*1.9mm,MPL47730EG19TRX2,万裕 | 29 |  | PCS | 推式 | C1264,C1265,C1270,C1271,C1276,C1281,C1312,C1320,C1321,C1329,C1330,C1335,C1375,C1376,C1380,C1381,C1382,C1389,C1395,C1396,C1507,C1508,C1524,C1525,C1578,C1579,C3318,C3319,C3320
1 | S.220.替代 | Y025477HFM01 | 贴片聚合物电容 Cap,470uF 2.5V 7343 20% 4.5mohm,PA800V477M0E,国光 | 29 |  | PCS | 推式 | C1264,C1265,C1270,C1271,C1276,C1281,C1312,C1320,C1321,C1329,C1330,C1335,C1375,C1376,C1380,C1381,C1382,C1389,C1395,C1396,C1507,C1508,C1524,C1525,C1578,C1579,C3318,C3319,C3320
1 | S.230 | Y02122451K01 | 贴片陶瓷电容,220NF,25V,10%,X5R,C0402(1005) | 15 | 0.003 | PCS | 推式 | C1283,C1284,C1287,C1339,C1340,C1341,C1404,C1405,C1406,C1407,C1441,C1513,C1530,C1554,C1569
1 | S.240 | Y02510748M00 | 聚合物电容,100UF,16V,20%,7.3*4.3mm | 10 |  | PCS | 推式 | C3121,C3247,C3248,C3263,C3304,C3305,C3306,C3311,C3312,C3313
1 | S.250 | Y05400002200 | 贴片发光二极管(绿色) Green/LED0603(1608) | 3 | 0.002 | PCS | 推式 | LED1,LED500,D520
1 | S.260 | Y061B0540709 | 贴片二极管,B0540W/SF,0.5A,40V,SOD-123,品牌：银河微 | 1 |  | PCS | 推式 | D532
1 | S.270 | Y03460010206 | 贴片磁珠 600欧姆/100MHz,±25%,2A RESC0603 台庆 | 8 | 0.003 | PCS | 推式 | FB1,FB2,FB3,FB4,FB12,FB2014,FB2015,FB2017
1 | S.280 | Y03410110100 | 贴片磁珠,100欧姆,100MHz,100mA/FB0402(1005) | 14 | 0.003 | PCS | 推式 | FB5,FB6,FB7,FB9,FB10,FB11,FB13,FB14,FB15,FB16,FB17,FB18,FB19,FB20
1 | S.280.替代 | Y03410010104 | 贴片磁珠,100欧姆,100MHz,500mA/FB0402(1005),SBY100505T-101Y-N,Chilisin | 14 | 0.003 | PCS | 推式 | FB5,FB6,FB7,FB9,FB10,FB11,FB13,FB14,FB15,FB16,FB17,FB18,FB19,FB20
1 | S.290 | Y03410013F00 | 贴片磁珠，100欧姆，100MHZ，3A，0805 | 10 | 0.003 | PCS | 推式 | FB8,FB1106,FB1110,FB1111,FB2001,FB2016,FB2019,FB2020,FB2021,FB2022
1 | S.300 | Y1231206T500 | 贴片保险丝,7A,TIME-LAG,63VDC,1206, 1206T7A63V,华德 | 4 |  | PCS | 推式 | F400,F408,F409,F410
1 | S.300.替代 | Y121CQ12L001 | 贴片保险丝,7A,1206,CQ12LH 7A 63V,功得 | 4 |  | PCS | 推式 | F400,F408,F409,F410
1 | S.310 | Y04012801010 | 连接器,DIMM连接器,288pin,DIP,15u'',型号:A28801E05K1CR,富士康 | 4 |  | PCS | 推式 | J1,J2,J3,J4
1 | S.320 | Y04622406104 | 双排插针,24PIN（2*12PIN）,2.54mm,立式 | 6 |  | PCS | 推式 | J7,J13,J14,J17,J2007,J2020
1 | S.330 | Y04D11319004 | TF卡座,型号：SD-MICRO-J-TF-510 | 1 |  | PCS | 推式 | J8
1 | S.340 | Y04A014XX103 | RJ45连接器 WAN/RJ45_2LED_DIP,RJ45-NT | 1 |  | PCS | 推式 | J9
1 | S.350 | Y04022006005 | JTAG座子,2*10,2.54mmpitch,迈腾旗,M-PH254-A10-A0 | 3 |  | PCS | 推式 | J10,J11,J12
1 | S.360 | Y04210514502 | 贴片USB母座，7PIN，0.65mm，7.4*5.25*2.5mm，卧式，直边MicroUSB | 3 |  | PCS | 推式 | J22,J1103,J2006
1 | S.370 | Y04610406103 | 单排插针,4PIN（1*4PIN）,2.54mm,立式 | 2 |  | PCS | 推式 | J201,J2014
1 | S.380 | Y04041601001 | 连接器,PCIE连接器,GEN4,164pin,SMT,15u'',型号:A16402E50K1CR-4,富士康 | 3 |  | PCS | 推式 | J1104,J2018,J2019
1 | S.390 | Y04610606105 | 插件单排插针,6PIN（1*6PIN）,2.54mm,立式 | 1 |  | PCS | 推式 | J2005
1 | S.400 | Y04121042676 | 直插插座 4-Pin ,DIP，pitch2.54mm/4PINFAN | 1 |  | PCS | 推式 | J2017
1 | S.410 | Y04400206000 | 连接器 2PIN XH2.54座 | 1 |  | PCS | 推式 | J2021
1 | S.420 | Y042004XX205 | 贴片立式按键,SWX4,6*6*4.3mm | 2 |  | PCS | 推式 | K1,K2
1 | S.430 | Y03122050280 | 贴片电感，规格：3.2*3.0*1.2mm，2.2UH，2PIN，2.5A，20% | 6 |  | PCS | 推式 | L1,L4,L5,L7,L23,L26
1 | S.430.替代 | Y031220502B0 | 贴片电感,规格：3.2*3.0*1.2mm,2.2UH,2PIN,2.35A,20%,90毫欧,型号:WPN3012H2R2MT | 6 |  | PCS | 推式 | L1,L4,L5,L7,L23,L26
1 | S.440 | Y0310H15005A | 贴片电感,150nH,±10%,IRMS 61A,Isat 70A,0.29mohms,SIHC100875-R15K-R29,MAGIC TECHNOLOGY | 12 |  | PCS | 推式 | L8,L9,L10,L11,L12,L13,L14,L15,L16,L17,L19,L20
1 | S.440.替代 | Y030R15M100J | 贴片电感,10*8*7.5mm,0.15UH,±10%,2PIN,SFS100875T-R15K-N,品牌:CHILISIN | 12 |  | PCS | 推式 | L8,L9,L10,L11,L12,L13,L14,L15,L16,L17,L19,L20
1 | S.450 | Y0310H33302A | 贴片电感,330nH,7.3*6.8*2.8,3.9mohm,Iat30A,Irms20A,SRPG0603-R33M-AW,MAGIC | 3 |  | PCS | 推式 | L18,L21,L22
1 | S.460 | Y2017002K070 | 贴片N MOS管,T2N7002AK,0.115A,60V,SOT23-3 | 4 |  | PCS | 推式 | Q403,Q2008,Q2009,Q2010
1 | S.470 | Y061S9013206 | 贴片 NPN 三极管 S9013 SOT-23 | 5 | 0.002 | PCS | 推式 | Q501,Q2002,Q2003,Q2004,Q2005
1 | S.480 | Y01102712F14 | 贴片电阻 RES 1K 1% 1/16W 0402 | 76 | 0.003 | PCS | 推式 | R1,R2,R3,R4,R5,R6,R7,R8,R9,R10,R11,R12,R13,R14,R15,R16,R19,R20,R21,R22,R23,R24,R87,R89,R104,R106,R108,R109,R110,R111,R112,R113,R114,R115,R116,R117,R140,R143,R146,R147,R149,R150,R152,R153,R155,R156,R157,R158,R311,R371,R460,R483,R484,R489,R490,R491,R492,R493,R494,R495,R496,R578,R624,R664,R675,R1358,R1359,R1365,R1366,R2272,R2432,R2433,R2434,R2435,R2448,R2450
1 | S.490 | Y01130101F00 | 贴片电阻,3.01K,OHM,1%,1/16W,R0402(1005) | 5 | 0.003 | PCS | 推式 | R17,R18,R480,R640,R641
1 | S.500 | Y01101031F00 | 贴片电阻 RES,10K,+/-1%,1/16W,0402 | 103 | 0.003 | PCS | 推式 | R25,R26,R27,R28,R29,R30,R40,R43,R44,R48,R55,R96,R97,R119,R120,R121,R122,R123,R125,R126,R127,R128,R129,R130,R131,R164,R165,R166,R167,R168,R169,R170,R171,R176,R177,R178,R179,R258,R262,R443,R445,R449,R452,R459,R463,R574,R577,R580,R581,R588,R655,R657,R659,R661,R665,R668,R676,R679,R1141,R1255,R1256,R1259,R1260,R1263,R1264,R2037,R2065,R2093,R2094,R2098,R2099,R2100,R2101,R2111,R2183,R2239,R2240,R2301,R2302,R2307,R2308,R2309,R2310,R2311,R2312,R2313,R2314,R2315,R2316,R2340,R2343,R2344,R2346,R2348,R2350,R2369,R2370,R2380,R2381,R2429,R2430,R2431,R2491
1 | S.510 | Y01104731F00 | 贴片电阻 RES SMD 47K OHM 1% 1/16W 0402 | 5 | 0.003 | PCS | 推式 | R31,R32,R33,R34,R42
1 | S.520 | Y01A05MR3F00 | 贴片金属电阻,5mOHM,1%,1/2W,R0805(2012) | 17 | 0.003 | PCS | 推式 | R35,R37,R56,R256,R308,R312,R342,R355,R416,R447,R458,R658,R662,R685,R686,R2466,R2467
1 | S.530 | Y01102201F00 | 贴片电阻 RES 22欧姆 1/16W 1% 0402 | 237 | 0.003 | PCS | 推式 | R36,R46,R47,R49,R50,R51,R53,R54,R60,R61,R62,R63,R65,R66,R67,R68,R124,R132,R134,R135,R137,R141,R142,R144,R145,R148,R151,R154,R159,R160,R162,R163,R172,R173,R174,R180,R184,R185,R186,R188,R189,R190,R191,R203,R204,R205,R206,R207,R209,R210,R211,R212,R213,R214,R215,R216,R217,R218,R219,R220,R221,R222,R223,R224,R225,R230,R231,R232,R233,R234,R236,R237,R238,R239,R240,R241,R242,R243,R244,R246,R247,R248,R249,R252,R254,R255,R266,R267,R268,R269,R270,R271,R274,R275,R280,R281,R282,R283,R284,R285,R315,R326,R335,R338,R348,R441,R467,R471,R472,R473,R474,R475,R476,R593,R594,R595,R597,R598,R599,R600,R672,R689,R693,R694,R695,R1214,R1215,R1216,R1217,R1218,R1219,R1220,R1221,R1222,R1223,R1224,R1225,R1226,R1227,R1228,R1229,R1230,R1231,R1232,R1233,R1234,R1235,R1246,R1247,R1248,R1249,R1250,R1251,R1252,R1253,R1254,R1267,R1268,R1310,R2184,R2185,R2199,R2200,R2203,R2204,R2205,R2206,R2207,R2208,R2209,R2211,R2212,R2213,R2214,R2215,R2216,R2217,R2218,R2219,R2220,R2221,R2222,R2223,R2224,R2225,R2226,R2227,R2228,R2229,R2230,R2231,R2232,R2233,R2234,R2247,R2248,R2256,R2257,R2258,R2259,R2260,R2261,R2276,R2277,R2278,R2279,R2280,R2281,R2282,R2299,R2306,R2366,R2368,R2386,R2387,R2388,R2389,R2399,R2426,R2427,R2428,R2436,R2437,R2438,R2439,R2468,R2469,R2470,R2471,R2472,R2473,R2474,R2481,R2489,R2492,R2023,R2024
1 | S.540 | Y01104721F00 | 贴片电阻 RES,4.7K,+/-1%,1/16W,0402 | 86 | 0.003 | PCS | 推式 | R38,R39,R41,R69,R71,R73,R74,R76,R78,R81,R82,R84,R85,R98,R99,R100,R101,R107,R139,R161,R175,R181,R182,R183,R196,R197,R198,R199,R200,R201,R202,R208,R226,R227,R228,R229,R276,R377,R378,R381,R403,R404,R405,R424,R425,R426,R427,R461,R470,R576,R645,R651,R666,R1353,R1354,R1355,R1356,R1357,R1360,R1361,R1362,R1363,R1364,R2066,R2067,R2190,R2191,R2192,R2193,R2194,R2195,R2196,R2197,R2254,R2255,R2400,R2401,R2402,R2403,R2404,R2405,R2406,R2407,R2408,R2440,R2442
1 | S.550 | Y01100001F00 | 贴片电阻 Res 0欧姆，1/16W 0402 1% | 111 | 0.003 | PCS | 推式 | R52,R88,R90,R95,R105,R187,R235,R257,R277,R278,R310,R392,R394,R395,R450,R466,R468,R469,R481,R621,R630,R631,R634,R635,R636,R639,R660,R671,R682,R1183,R1311,R1312,R1313,R1315,R1332,R1333,R1334,R1335,R2021,R2025,R2054,R2056,R2057,R2058,R2059,R2060,R2068,R2069,R2070,R2071,R2072,R2073,R2074,R2075,R2076,R2077,R2078,R2079,R2081,R2082,R2083,R2084,R2085,R2086,R2087,R2088,R2091,R2092,R2104,R2106,R2114,R2238,R2249,R2250,R2251,R2252,R2253,R2303,R2304,R2305,R2323,R2324,R2325,R2331,R2332,R2333,R2334,R2335,R2336,R2337,R2338,R2372,R2374,R2376,R2378,R2394,R2398,R2445,R2454,R2455,R2456,R2457,R2458,R2459,R2460,R2461,R2462,R2463,R2464,R2465,R2490
1 | S.560 | Y01102491F00 | 贴片电阻 RES,2.49K,+/-1%,1/16W,0402 | 1 | 0.003 | PCS | 推式 | R58
1 | S.570 | Y01107501F00 | 贴片电阻 75欧姆，+/-1%1/16W/RR0402 | 4 | 0.003 | PCS | 推式 | R91,R92,R93,R94
1 | S.580 | Y01149R91F00 | 贴片电阻 RES 49.9欧姆 1/16W 1% 0402 | 16 | 0.003 | PCS | 推式 | R286,R287,R288,R289,R290,R291,R292,R293,R294,R295,R296,R297,R298,R299,R2117,R2118
1 | S.590 | Y01100058D02 | 贴片电阻 0.5mohm 2512 0.5% LR2512D-1W-0.5mR-0.5% 深圳市毫欧电子有限公司 | 16 |  | PCS | 推式 | R305,R2174,R2175,R2176,R2177,R2178,R2198,R2393,R2418,R2419,R2420,R2421,R2422,R2423,R2424,R2452
1 | S.600 | Y01101001F00 | 贴片电阻 RES 10欧姆 1/16W 1% 0402 | 6 | 0.003 | PCS | 推式 | R306,R333,R339,R353,R1142,R1348
1 | S.610 | Y01102011F00 | 贴片电阻 RES SMD 200 OHM 1% 1/16W 0402 | 5 | 0.003 | PCS | 推式 | R324,R2080,R2441,R2443,R2446
1 | S.620 | Y01101041F00 | 贴片电阻 RES 100K 1/16W 1% 0402 | 4 | 0.003 | PCS | 推式 | R334,R1143,R1305,R1306
1 | S.620.替代 | Y01101041J00 | 贴片电阻 RES,100K,+/-5%,1/16W,0402 | 4 | 0.003 | PCS | 推式 | R334,R1143,R1305,R1306
1 | S.630 | Y01107531F00 | 贴片电阻 RES SMD 75K OHM 1% 1/16W 0402 | 3 | 0.003 | PCS | 推式 | R336,R1144,R1350
1 | S.640 | Y01140221F00 | 贴片电阻，40.2K,OHM,1%,1/16W,R0402(1005) | 5 | 0.003 | PCS | 推式 | R337,R344,R357,R1145,R1351
1 | S.650 | Y01101311F00 | 贴片电阻 RES,13K,+/-1%,1/16W,0402 | 3 | 0.003 | PCS | 推式 | R340,R1146,R1352
1 | S.660 | Y01101531F00 | 贴片电阻 RES,15K,+/-1%,1/16W,0402 | 4 | 0.003 | PCS | 推式 | R364,R462,R622,R667
1 | S.670 | Y01100301F00 | 贴片电阻 RES SMD 3 OHM 1% 1/16W 0402 | 12 | 0.003 | PCS | 推式 | R365,R366,R368,R397,R399,R401,R415,R418,R420,R422,R642,R649
1 | S.680 | Y01101011F00 | 贴片电阻 RES 100R 1% 1/16W 0402 | 5 | 0.003 | PCS | 推式 | R373,R644,R2493,R2494,R2495
1 | S.680.替代 | Y01101011J00 | 贴片电阻 RES 100欧姆 1/16W 5% 0402 | 5 | 0.003 | PCS | 推式 | R373,R644,R2493,R2494,R2495
1 | S.690 | Y01149921F00 | 贴片电阻 RES,49.9K,+/-1%,1/16W,0402 | 4 | 0.003 | PCS | 推式 | R393,R482,R637,R638
1 | S.700 | Y01105621F00 | 贴片电阻 5.6K,+/-1%,1/16W,0402 | 3 | 0.003 | PCS | 推式 | R464,R669,R680
1 | S.710 | Y01103021F00 | 贴片电阻 RES,30.1K,+/-1%,1/16W,0402 | 1 | 0.003 | PCS | 推式 | R677
1 | S.720 | Y0110241CF00 | 贴片电阻,240,OHM,1%,1/20W,R0201 | 4 | 0.003 | PCS | 推式 | R701,R2383,R2384,R2385
1 | S.730 | Y01101141F00 | 贴片电阻 RES 110K +/-1%, 1/16W 0402 | 2 | 0.003 | PCS | 推式 | R2186,R2188
1 | S.740 | Y01132421F00 | 贴片电阻,32.4K,OHM,1%,1/16W,R0402(1005) | 2 | 0.003 | PCS | 推式 | R2187,R2189
1 | S.750 | Y04H10609305 | 拨码开关,6bit，Pitch 1.27mm,表贴,DSHP06TSGER,乾熠 Qian Yi Industrial | 5 |  | PCS | 推式 | SW1,SW2,SW3,SW4,SW5
1 | S.760 | Y04H10208105 | 船型开关,2PIN,5mm,立式,品牌：BBJ | 1 |  | PCS | 推式 | SW201
1 | S.770 | Y10124059300 | 网络变压器，G2405CG，350uH，规格：18.15*12.2*6.8mm，24pin | 1 |  | PCS | 推式 | T1
1 | S.780 | Y31100503 | AI芯片_SG2042,TSMC12nm,TSMC,CMOS,FCBGA,57.5x57.5x2.724,BareDieWithStiffenner | 1 |  | PCS | 推式 | U1
1 | S.790 | Y0908C2LBAJ5 | IC,THGBMHG8C2LBAIL,封装WFBGA153,品牌:TOSHIBA,32GB EMMC | 1 |  | PCS | 推式 | U2
1 | S.790.替代 | Y090THGBM8J5 | IC,THGBMJG8C2LBAIL,封装WFBGA153,品牌:TOSHIBA,32GB EMMC | 1 |  | PCS | 推式 | U2
1 | S.800 | Y09VTP199AE9 | 电流检测放大器,TP199A2,SOT-363,品牌：3PEAK | 21 |  | PCS | 推式 | U3,U4,U6,U20,U24,U26,U27,U30,U45,U48,U50,U51,U57,U59,U61,U62,U63,U64,U815,U2004,U2005
1 | S.810 | Y091ADWTC010 | IC,LOADSWITCH,1.2V-5.5V,2A,WSLP4,0.9X0.9mm,dio7299,dioo | 2 |  | PCS | 推式 | U5,U13
1 | S.820 | Y09BRT1FIPHY | IC,RTL8211FD-CG,1000M PHY,接口RGMII，封装：QFN-40,REALTEK | 1 |  | PCS | 推式 | U7
1 | S.830 | Y09E25B51201 | IC,SPI NORFLASH,512Mb,1.65V-2V,-40-85℃,GD25LB512MEYIGR,WSON8,GD | 6 |  | PCS | 推式 | U10,U811,U812,U813,U2013,U2014
1 | S.840 | Y090CT745101 | 温感IC,CT7451DNR,1.7V-3.6V输入,精度1度。支持SMBUS总线 | 2 |  | PCS | 推式 | U11,U2012
1 | S.850 | Y09E0108PW01 | IC,LEAVE SHIFTE,1.2V-5V,8BIT,TSSOP20,NXS0108PW,NXP | 9 |  | PCS | 推式 | U12,U14,U806,U807,U814,U2003,U2006,U2010,U2011
1 | S.860 | Y09P21020900 | IC CP2102/QFN-28_0.5 | 3 |  | PCS | 推式 | U15,U805,U2002
1 | S.860.替代 | Y090CP210208 | IC,USB-to-UART Bridge,CP2102N-A02-G,QFN28，silicon | 3 |  | PCS | 推式 | U15,U805,U2002
1 | S.870 | Y092US5D3801 | IC,US5D308,Clk buffer,支持LVPECL,LVDS,HCSL Driver Mode,封装QFN40,工作温度：-40C-85C,品牌:南京极景微半导体 | 1 |  | PCS | 推式 | U17
1 | S.880 | Y090MP1653L4 | Switching,3A/17Vinput/800KHz,MP1653,SOT563,MPS | 6 |  | PCS | 推式 | U19,U25,U28,U31,U808,U816
1 | S.890 | Y090MP8695C9 | IC,MP86956GMJ-Z,封装：Available ｉｎ LGA ａｎｄ TLGA(5mmx6mm),MPS | 12 |  | PCS | 推式 | U34,U35,U36,U38,U39,U40,U41,U42,U43,U44,U54,U55
1 | S.900 | Y0902973GQA1 | IC,MP2973GQK-4000-Z,封装：QFN-48(6mmx6mm),MPS | 2 |  | PCS | 推式 | U37,U53
1 | S.910 | Y09GREATR010 | IC,DCDC,DDR4 REGULATOR,,2,3-3.5V,3A,DFN3X3-10,SQ24335,SILERGY | 2 |  | PCS | 推式 | U47,U56
1 | S.920 | Y09129020101 | IC,DCDC,20A,2.9-16V,0.6V,QFN3X4,SQ29020,SILERGY | 3 |  | PCS | 推式 | U49,U58,U60
1 | S.930 | Y090DS1307H9 | RTC,DS1307ZN+,封装,8SO,Maxim,-40℃~+85℃ | 1 |  | PCS | 推式 | U2001
1 | S.930.替代 | Y090PT430701 | IC,PT7C4307WEX RTC Module,I2C Interface,封装,8PINSOIC,工作温度：-40C~85C,厂商：PERICOM | 1 |  | PCS | 推式 | U2001
1 | S.940 | Y09032E50302 | 贴片IC, GD32E503VCT6, LFQFP100, 品牌：兆易创新 | 1 |  | PCS | 推式 | U2009
1 | S.950 | Y07325009100 | 贴片有源晶振,3225（3.2*2.5mm),25MHZ,10PPM,15PF,电压1.8V,SiT1602BI-22-18E-25.000000E,品牌:SiTime | 3 |  | PCS | 推式 | X1,X2,X3
1 | S.950.替代 | Y07300259186 | 有源晶振,规格：3225（3.2*2.5mm）,25MHZ,10PPM,15PF,电压1.8V,品牌:SIWARD | 3 |  | PCS | 推式 | X1,X2,X3
1 | S.950.替代 | Y07300259185 | 有源晶振,规格：3225（3.2*2.5mm）,25MHZ,10PPM,15PF,电压1.8V,品牌:TXC | 3 |  | PCS | 推式 | X1,X2,X3
1 | S.960 | Y07010501 | 贴片晶振_32.768KHz_有源_50.0PPM_15.0pF_1.8V_3225_4.0PIN_工作温度-40-85℃ | 1 |  | PCS | 推式 | X4
1 | S.970 | Y07425003120 | 晶体 25MHZ,3225封装 4PIN,SMT,无源晶振,12pF | 1 |  | PCS | 推式 | Y1
1 | S.980 | Y0710100C005 | 晶振,100MHz,HSCL,封装OSC_CB6,SML-100000-7CL4T0,AKER | 1 |  | PCS | 推式 | Y2
1 | S.980.替代 | Y0730100IA05 | 晶振，100MHz，50ppm，封装OSC_CB6，BFA0000002，TXC | 1 |  | PCS | 推式 | Y2
1 | S.990 | Y07132763549 | 贴片晶体,3215,32.768KHz,12.5pF,±20ppm,-40～+85,XDMCZLNDDD-32.768KHz,TAITIEN | 1 |  | PCS | 推式 | Y2000
1 | S.1000 | Y15070508 | PCB裸板_PCB,SG2042_EVB_V1.1_EVB板_IT-170GRA2_304.8×243.84_ENIG_V1.1 | 1 |  | PCS | 推式
1 | S.1010 | W01070510 | 加工费PCBA,SG2042_EVB_V1.0011 | 1 |  | PCS | 装配拉式